## MQTT
秦港车地传输MQTT用户数据协议
名称 |  |  | 字节 | 描述
header |  |  | 2 | 帧头：0xCCDD
start time(sec) |  |  | 4 | 采集起始时间的秒数，32位无符号整数，按 UTC 时间解析
start time(msec) |  |  | 2 | 采集起始时间的毫秒数
packet len |  |  | 4 | 长度（字节数）（从deviceType到payload，即压缩区域长度）
compress flag |  |  | 1 | 是否压缩标志位,1：代表压缩，需要后面数据解压； 压缩区间：从deviceType到payload 0：代表未压缩
device Type |  |  | 2 | 设备型号，2000kW氢燃料机车：900，标准新能源机车：901
device ID |  |  | 2 | 设备编号
device area |  |  | 1 | 设备所在区域编号
reserved1 |  |  | 1 | 预留字段1
reserved2 |  |  | 2 | 预留字段2
sample duration |  |  | 2 | 采样时长，单位：ms； 根据采集起始时间和payload中每个ComID子包数量可以得出各子包的时间，等间距划分 比如：假设总包数为n,第m包（m=0,1,...,n-1）的时间为start_time + m*sample_duration/n
counter |  |  | 2 | 所有车对地数据的唯一序号，每次递增 1，设备重新上电时清零， 16位无符号整数
payload | header |  | 2 | 包头：0xAABB | 第1包
| ComID |  | 2 | ComID，参考trdp协议
| type |  | 1 | 1:全字节
| size |  | 2 | data长度
| data |  | size | 数据区
| header |  | 2 | 包头：0xAABB | 第2包
| ComID |  | 2 | ComID，参考trdp协议
| type |  | 1 | 2：data区为差异数据且offset=1字节 3：data区为差异数据且offset=2字节
| size |  | 2 | 数据区长度
| data | offset | 1或2 | 字节偏移，type=2，1字节 type=3，2字节
|  | value | 1 | 数据
|  | offset | 1或2 | 字节偏移，type=2，1字节 type=3，2字节
|  | value | 1 | 数据
...
| header |  | 2 | 包头：0xAABB | 第3包
| ComID |  | 2 | ComID，参考trdp协议
| type |  | 1 | 4:代表该包数据与全量数据一致，无data区
crc校验和 |  |  | 1 | crc校验值（从header到payload结束）
crc校验算法 uint8_t calc_crc8(uint8_t const *p_data, int32_t data_len) { int32_t i; uint16_t crc_value = 0xFFFF; while (data_len--) { crc_value ^= *p_data++; for (i = 0; i < 8; i++) { if (crc_value & 0x0001) { crc_value = (crc_value >> 1) ^ 0xA001; } else { crc_value >>= 1; } } } return crc_value&0xFF; }